## Hoja 1
EMF040 | m² | Losa de viguetas de madera y entrevigado con alfarjías y ladrillos cerámicos colocados por tabla.
Losa tradicional con un intereje de 50 cm, compuesto por viguetas de madera aserrada de pino, de 70x70 mm de sección, con acabado cepillado colocadas mediante apoyo sobre elemento estructural; entrevigado compuesto de alfarjías de madera aserrada de pino, de 70x30 mm de sección, con acabado cepillado, sobre las que apoya un tablero de ladrillos cerámicos vistos macizos de elaboración manual, tipo tejar, color rojo, 24x11,5x3,5 cm, colocados por tabla; y malla electrosoldada Q 55 250x250 mm de acero AM 500 N, en capa de compresión de 4 cm de espesor de hormigón liviano HL-25/B/10/XC2, densidad entre 1200 y 1500 kg/m³, (cantidad mínima de cemento 275 kg/m³), premezclado, y vertido con grúa; apuntalamiento y desapuntalamiento de las viguetas. Incluso, alambre de atar, separadores, elementos de atado de viguetas y zunchos perimetrales de planta y huecos.
Ítem |  | Unidad | Descripción | Cantidad | Costo unitario | Precio parcial
1 |  |  | Materiales
mt50spa052b |  | m | Tablón de madera de pino, de 20x7,2 cm. | 0.04 | 194.77 | 7.79
mt50spa101 |  | kg | Clavos de acero. | 0.045 | 57.68 | 2.6
mt50spa081a |  | Ud | Puntal metálico telescópico, de hasta 3 m de altura. | 0.013 | 593.19 | 7.71
mt07mee101dd |  | m³ | Madera aserrada de pino para viguetas, de hasta 5 m de longitud, de 70x70 mm de sección, con acabado cepillado. | 0.01 | 17042.8 | 170.43
mt07emr111b |  | Ud | Clavo, de 4 mm de diámetro y 50 mm de longitud, de acero galvanizado de alta adherencia. | 4 | 2.9 | 11.6
mt07mee101fc |  | m³ | Madera aserrada de pino para alfarjías, de hasta 5 m de longitud, de 70x30 mm de sección, con acabado cepillado. | 0.009 | 17042.8 | 153.39
mt05mte010a |  | Ud | Ladrillo cerámico visto macizo de elaboración manual (tejar), color rojo, 24x11,5x3,5 cm, densidad 1850 kg/m³. | 37.8 | 19.8 | 748.44
mt09mif010ca |  | t | Mortero industrial para albañilería, de cemento, color gris, categoría M-5 (resistencia a compresión 5 N/mm²), suministrado en sacos. | 0.005 | 1609.87 | 8.05
mt07aco020m |  | Ud | Separador homologado para malla electrosoldada. | 1 | 2.73 | 2.73
mt07ame080bbd |  | m² | Malla electrosoldada Q 55 separación 250x250 mm, con alambres longitudinales de 4,2 mm de diámetro y alambres transversales de 4,2 mm de diámetro, acero AM 500 N, según IRAM-IAS U 500-06. | 1.1 | 78.61 | 86.47
mt08var050 |  | kg | Alambre galvanizado para atar, de 1,30 mm de diámetro. | 0.017 | 46.22 | 0.79
mt10hes050psa |  | m³ | Hormigón liviano HLA-25/B/10/XC2, de entre 1200 y 1500 kg/m³ de densidad, cantidad mínima de cemento 275 kg/m³, premezclado. | 0.042 | 5807.49 | 243.91
|  |  |  | Subtotal materiales: |  | 1443.91
2 |  |  | Mano de obra
mo048 |  | h | Oficial montador de estructura de madera. | 0.072 | 392.5 | 28.26
mo095 |  | h | Medio oficial montador de estructura de madera. | 0.036 | 272.35 | 9.8
mo020 |  | h | Oficial albañil de construcción. | 1.025 | 377.17 | 386.6
mo113 |  | h | Peón de construcción. | 0.642 | 252.16 | 161.89
mo044 |  | h | Oficial carpintero encofrador. | 0.137 | 392.5 | 53.77
mo091 |  | h | Medio oficial carpintero encofrador. | 0.137 | 272.35 | 37.31
mo043 |  | h | Oficial herrero. | 0.03 | 392.5 | 11.78
mo090 |  | h | Medio oficial herrero. | 0.03 | 272.35 | 8.17
mo045 |  | h | Oficial vertedor de hormigón. | 0.011 | 392.5 | 4.32
mo092 |  | h | Medio oficial vertedor de hormigón. | 0.046 | 272.35 | 12.53
|  |  |  | Subtotal mano de obra: |  | 714.43
3 |  |  | Herramientas
|  | % | Herramientas | 2 | 2158.34 | 43.17
Coste de mantenimiento decenal: $u 330,23 en los primeros 10 años. |  |  |  | Costos directos (1+2+3): |  | 2201.51