## Hoja 1
RSY020 | m² | Rejuntado de piso cerámico.
Rejuntado de piso de baldosas cerámicas con juntas enrasadas de 3 mm de ancho, mediante mortero de juntas cementoso mejorado, tipo CG2 W A, con absorción de agua reducida y resistencia elevada a la abrasión, Webercolor Junta Ancha "WEBER", color Blanco, previa eliminación del material de juntas existente con medios manuales.
Ítem |  | Unidad | Descripción | Cantidad | Costo unitario | Precio parcial
1 |  |  | Materiales
mt09mcw050ha |  | kg | Mortero de juntas cementoso mejorado, tipo CG2 W A, con absorción de agua reducida y resistencia elevada a la abrasión, Webercolor Junta Ancha "WEBER", color Blanco, compuesto de cemento, agregados calcáreos, resinas sintéticas, aditivos orgánicos e inorgánicos específicos y pigmentos minerales, con muy bajo contenido de sustancias orgánicas volátiles (VOC), de endurecimiento sin retracción e impermeable al agua, para rejuntado de todo tipo de piezas cerámicas y piedras naturales, para juntas de 3 a 15 mm. | 1 | 36.92 | 36.92
|  |  |  | Subtotal materiales: |  | 36.92
2 |  |  | Equipo
mq08lch030 |  | h | Equipo de chorro de aire a presión. | 0.059 | 100.75 | 5.94
|  |  |  | Subtotal equipo: |  | 5.94
3 |  |  | Mano de obra
mo077 |  | h | Medio oficial albañil de construcción. | 0.329 | 261.88 | 86.16
mo113 |  | h | Peón de construcción. | 0.329 | 252.16 | 82.96
|  |  |  | Subtotal mano de obra: |  | 169.12
4 |  |  | Herramientas
|  | % | Herramientas | 2 | 211.98 | 4.24
Coste de mantenimiento decenal: $u 97,30 en los primeros 10 años. |  |  |  | Costos directos (1+2+3+4): |  | 216.22