## Hoja 1
TPH020 | Ud |  | Bolardo fijo, de fundición.
Bolardo fijo modelo Sammy "SANTA & COLE", de 92 cm de altura, de fundición de hierro con protección antioxidante y pintura de color negro, fijado a una superficie soporte con aglomerante hidráulico, compuesto por cementos de alta resistencia y aditivos específicos, de fraguado rápido, y elementos de anclaje. El precio no incluye la superficie soporte.
Ítem |  | Unidad |  | Descripción | Cantidad | Costo unitario | Precio parcial
1 |  |  |  | Materiales
mt52hsc020b |  | Ud |  | Bolardo fijo modelo Sammy "SANTA & COLE", de 92 cm de altura, de fundición de hierro con protección antioxidante y pintura de color negro, incluso pernos de anclaje. | 1 | 13021.9 | 13021.9
mt09amp010a |  | kg |  | Aglomerante hidráulico, compuesto por cementos de alta resistencia y aditivos específicos, de fraguado rápido. | 0.2 | 19.69 | 3.94
[5 empty] | Subtotal materiales: |  | 13025.8
2 |  |  |  | Mano de obra
mo041 |  | h |  | Oficial albañil de construcción de obra civil. | 0.488 | 377.17 | 184.06
mo087 |  | h |  | Medio oficial albañil de construcción de obra civil. | 0.488 | 261.88 | 127.8
[5 empty] | Subtotal mano de obra: |  | 311.86
3 |  |  |  | Herramientas
|  | % |  | Herramientas | 2 | 13337.7 | 266.75
Coste de mantenimiento decenal: $u 5.985,95 en los primeros 10 años. |  |  |  |  | Costos directos (1+2+3): |  | 13604.4