## Hoja 1
IFI009 | Ud | Colector.
Colector de plástico (PPSU), en H, con entrada de 20 mm de diámetro y tres ramales a 45°, una de 20 mm y dos de 16 mm de diámetro.
Ítem |  |  | Unidad | Descripción | Cantidad | Costo unitario | Precio parcial
1 |  |  |  | Materiales
mt37alu105aa |  |  | Ud | Colector de plástico (PPSU), en H, con entrada de 20 mm de diámetro y tres ramales a 45°, una de 20 mm y dos de 16 mm de diámetro. | 1 | 408.97 | 408.97
mt37www010 |  |  | Ud | Material auxiliar para instalaciones de plomería. | 1 | 49.27 | 49.27
[5 empty] | Subtotal materiales: |  | 458.24
2 |  |  |  | Mano de obra
mo008 |  |  | h | Oficial plomero. | 0.111 | 387.56 | 43.02
mo107 |  |  | h | Medio oficial plomero. | 0.111 | 261.38 | 29.01
[5 empty] | Subtotal mano de obra: |  | 72.03
3 |  |  |  | Herramientas
|  |  | % | Herramientas | 2 | 530.27 | 10.61
Coste de mantenimiento decenal: $u 37,86 en los primeros 10 años. |  |  |  |  | Costos directos (1+2+3): |  | 540.88