## Hoja 1
ICA010 | Ud | Termo eléctrico.
Termo eléctrico para el servicio de agua caliente sanitaria, mural vertical, resistencia blindada, capacidad 75 l, potencia 2 kW, de 758 mm de altura y 450 mm de diámetro, formado por cuba de acero vitrificado, aislamiento de espuma de poliuretano, ánodo de sacrificio de magnesio. Incluso soporte y anclajes de fijación, válvula de seguridad antirretorno, llaves de corte de esfera, latiguillos flexibles, tanto en la entrada de agua como en la salida. Totalmente montado, conexionado y probado.
Ítem |  | Unidad | Descripción | Cantidad | Costo unitario | Precio parcial
1 |  |  | Materiales
mt38tew021gg |  | Ud | Termo eléctrico para el servicio de agua caliente sanitaria, mural vertical, resistencia blindada, capacidad 75 l, potencia 2 kW, de 758 mm de altura y 450 mm de diámetro, formado por cuba de acero vitrificado, aislamiento de espuma de poliuretano, ánodo de sacrificio de magnesio. | 1 | 12102.4 | 12102.4
mt38tew010a |  | Ud | Latiguillo flexible de 20 cm y 1/2" de diámetro. | 2 | 477.58 | 955.16
mt37sve010b |  | Ud | Válvula de esfera de latón niquelado para roscar de 1/2". | 2 | 174.1 | 348.2
mt37svs050a |  | Ud | Válvula de seguridad antirretorno, de latón cromado, con rosca de 1/2" de diámetro, tarada a 8 bar de presión, con maneta de purga. | 1 | 219.61 | 219.61
mt38www011 |  | Ud | Material auxiliar para instalaciones de agua caliente sanitaria | 1 | 86.56 | 86.56
|  |  |  | Subtotal materiales: |  | 13711.9
2 |  |  | Mano de obra
mo008 |  | h | Oficial plomero. | 0.952 | 387.56 | 368.96
mo107 |  | h | Medio oficial plomero. | 0.952 | 261.38 | 248.83
|  |  |  | Subtotal mano de obra: |  | 617.79
3 |  |  | Herramientas
|  | % | Herramientas | 2 | 14329.7 | 286.59
Coste de mantenimiento decenal: $u 11.108,40 en los primeros 10 años. |  |  |  | Costos directos (1+2+3): |  | 14616.3