## Hoja 1
ICS025 | Ud | Colector prefabricado de distribución de agua para uso doméstico.
Colector de polibutileno (PB), "SAUNIER DUVAL", conexiones principales hembra-macho de 22 mm de diámetro, con tres ramales a 45° de 15 mm de diámetro, alojado en caja de paso de plástico, de 315x85x315 mm.
Ítem |  | Unidad | Descripción | Cantidad | Costo unitario | Precio parcial
1 |  |  | Materiales
mt38acg150c |  | Ud | Caja de paso de plástico, de 315x85x315 mm, con abrazaderas de 1" y puerta, para empotrar. | 1 | 1016.05 | 1016.05
mt37als010z |  | Ud | Colector de polibutileno (PB), "SAUNIER DUVAL", conexiones principales hembra-macho de 22 mm de diámetro, con tres ramales a 45° de 15 mm de diámetro, según ISO 15876-3. | 2 | 419.5 | 839
mt37sve010c |  | Ud | Válvula de esfera de latón niquelado para roscar de 3/4". | 2 | 257.05 | 514.1
mt38www012 |  | Ud | Material auxiliar para instalaciones de calefacción y agua caliente sanitaria | 1 | 125.36 | 125.36
|  |  |  | Subtotal materiales: |  | 2494.51
2 |  |  | Mano de obra
mo004 |  | h | Oficial calefaccionista. | 0.312 | 387.56 | 120.92
mo103 |  | h | Medio oficial calefaccionista. | 0.312 | 261.38 | 81.55
|  |  |  | Subtotal mano de obra: |  | 202.47
3 |  |  | Herramientas
|  | % | Herramientas | 2 | 2696.98 | 53.94
Coste de mantenimiento decenal: $u 192,56 en los primeros 10 años. |  |  |  | Costos directos (1+2+3): |  | 2750.92