## Hoja 1
ICS111 | Ud |  | Grupo hidráulico con resistencia eléctrica para calefacción.
Módulo hidráulico mural, con resistencia eléctrica para calefacción, Genia Heater "SAUNIER DUVAL", alimentación a 230V/50 Hz, etapas de potencia de 2, 4 y 6 kW, intensidad máxima 30 A, de 500x280x250 mm, con sonda de temperatura.
Ítem |  | Unidad |  | Descripción | Cantidad | Costo unitario | Precio parcial
1 |  |  |  | Materiales
mt38ghs020b |  | Ud |  | Módulo hidráulico mural, con resistencia eléctrica para calefacción, Genia Heater "SAUNIER DUVAL", alimentación a 230V/50 Hz, etapas de potencia de 2, 4 y 6 kW, intensidad máxima 30 A, de 500x280x250 mm, con sonda de temperatura. | 1 | 58204.7 | 58204.7
[5 empty] | Subtotal materiales: |  | 58204.7
2 |  |  |  | Mano de obra
mo011 |  | h |  | Oficial montador. | 0.36 | 387.56 | 139.52
mo080 |  | h |  | Medio oficial montador. | 0.36 | 261.88 | 94.28
[5 empty] | Subtotal mano de obra: |  | 233.8
3 |  |  |  | Herramientas
|  | % |  | Herramientas | 2 | 58438.5 | 1168.77
Coste de mantenimiento decenal: $u 28.015,42 en los primeros 10 años. |  |  |  |  | Costos directos (1+2+3): |  | 59607.27