## Hoja 1
REA033 | m | Remate de peldaño con revestimiento cerámico o de piedra natural, mediante perfil preformado con banda antideslizante de caucho sintético.
Remate de peldaño con revestimiento cerámico o de piedra natural, mediante perfil de aluminio anodizado, Schlüter-TREP-V 42 FG 90/300 "SCHLÜTER-SYSTEMS", de 9 mm de altura, con banda antideslizante intercambiable de caucho sintético, de 42 mm de ancho, color gris, de adherencia R-10, según DIN-EN 16165, fijado con adhesivo.
Ítem |  | Unidad | Descripción | Cantidad | Costo unitario | Precio parcial
1 |  |  | Materiales
mt18jrs200aa1 |  | m | Perfil de aluminio anodizado, Schlüter-TREP-V 42 FG 90/300 "SCHLÜTER-SYSTEMS", de 9 mm de altura, con banda antideslizante intercambiable de caucho sintético, de 42 mm de ancho, color gris, de adherencia R-10, según DIN-EN 16165, y perforaciones trapezoidales para su fijación, suministrado en barras de 3 m de longitud, para remate de peldaño con revestimiento cerámico o de piedra natural. | 1.05 | 989.6 | 1039.08
|  |  |  | Subtotal materiales: |  | 1039.08
2 |  |  | Mano de obra
mo023 |  | h | Oficial colocador de pisos. | 0.055 | 377.17 | 20.74
|  |  |  | Subtotal mano de obra: |  | 20.74
3 |  |  | Herramientas
|  | % | Herramientas | 2 | 1059.82 | 21.2
Coste de mantenimiento decenal: $u 183,77 en los primeros 10 años. |  |  |  | Costos directos (1+2+3): |  | 1081.02