## Hoja 1
NDN010 | m² |  | Drenaje de suelos con láminas drenantes.
Drenaje de suelos con lámina drenante de polietileno, Schlüter-TROBA-RO "SCHLÜTER-SYSTEMS", de 7 mm de espesor, colocada directamente sobre la impermeabilización.
Ítem |  | Unidad |  | Descripción | Cantidad | Costo unitario | Precio parcial
1 |  |  |  | Materiales
mt15res330r |  | m² |  | Lámina drenante de polietileno, Schlüter-TROBA-RO "SCHLÜTER-SYSTEMS", de 7 mm de espesor, suministrada en rollos de 20 m de longitud. | 1.05 | 986.44 | 1035.76
[5 empty] | Subtotal materiales: |  | 1035.76
2 |  |  |  | Mano de obra
mo029 |  | h |  | Oficial aplicador de membranas impermeabilizantes preelaboradas. | 0.024 | 377.17 | 9.05
mo067 |  | h |  | Medio oficial aplicador de membranas impermeabilizantes preelaboradas. | 0.024 | 261.88 | 6.29
[5 empty] | Subtotal mano de obra: |  | 15.34
3 |  |  |  | Herramientas
|  | % |  | Herramientas | 2 | 1051.1 | 21.02
Coste de mantenimiento decenal: $u 21,44 en los primeros 10 años. |  |  |  |  | Costos directos (1+2+3): |  | 1072.12