## Hoja 1
NIF030 | m | Impermeabilización de alféizar con membranas de poliolefinas.
Impermeabilización de alféizar con banda de sellado, Schlüter-KERDI-KEBA 100/125 "SCHLÜTER-SYSTEMS", de 125 mm de ancho y 0,1 mm de espesor, tipo monocapa, totalmente adherida al soporte con adhesivo cementoso de fraguado normal, C1, color gris, preparada para recibir directamente sobre ella el vierteaguas. El precio no incluye el vierteaguas.
Ítem |  | Unidad | Descripción | Cantidad | Costo unitario | Precio parcial
1 |  |  | Materiales
mt09mcr021g |  | kg | Adhesivo cementoso de fraguado normal, C1, color gris. | 0.62 | 10.54 | 6.53
mt15res020ob |  | m | Banda de sellado, Schlüter-KERDI-KEBA 100/125 "SCHLÜTER-SYSTEMS", de 125 mm de ancho y 0,1 mm de espesor, para membrana impermeabilizante flexible de polietileno, con ambas caras revestidas de geotextil no tejido, suministrada en rollos de 30 m de longitud. | 1.05 | 221.16 | 232.22
|  |  |  | Subtotal materiales: |  | 238.75
2 |  |  | Mano de obra
mo029 |  | h | Oficial aplicador de membranas impermeabilizantes preelaboradas. | 0.161 | 377.17 | 60.72
mo067 |  | h | Medio oficial aplicador de membranas impermeabilizantes preelaboradas. | 0.161 | 261.88 | 42.16
|  |  |  | Subtotal mano de obra: |  | 102.88
3 |  |  | Herramientas
|  | % | Herramientas | 2 | 341.63 | 6.83
Coste de mantenimiento decenal: $u 48,78 en los primeros 10 años. |  |  |  | Costos directos (1+2+3): |  | 348.46