## Hoja 1
RSE210 | Ud |  | Anillo de polietileno para soporte de piso flotante.
Soporte de piso flotante formado por anillo de encofrado de polietileno, Schlüter-TROBA-STELZ-DR "SCHLÜTER-SYSTEMS", de 2 mm de altura, sobre lámina drenante, para el posterior relleno con adhesivo cementoso y colocación del piso (no incluido en este precio).
Ítem |  | Unidad |  | Descripción | Cantidad | Costo unitario | Precio parcial
1 |  |  |  | Materiales
mt18jrs710d |  | Ud |  | Soporte de piso flotante formado por anillo de encofrado de polietileno, Schlüter-TROBA-STELZ-DR "SCHLÜTER-SYSTEMS", de 2 mm de altura y 230 mm de diámetro, para rellenar con adhesivo cementoso. | 1 | 418.8 | 418.8
[5 empty] | Subtotal materiales: |  | 418.8
2 |  |  |  | Mano de obra
mo011 |  | h |  | Oficial montador. | 0.132 | 387.56 | 51.16
mo080 |  | h |  | Medio oficial montador. | 0.132 | 261.88 | 34.57
[5 empty] | Subtotal mano de obra: |  | 85.73
3 |  |  |  | Herramientas
|  | % |  | Herramientas | 2 | 504.53 | 10.09
[5 empty] | Costos directos (1+2+3): |  | 514.62