## Hoja 1
RSG033 | m |  | Perfil de transición.
Perfil de transición entre pisos a distinto nivel, de aluminio, Schlüter-RENO-ATK 80 "SCHLÜTER-SYSTEMS", de 8 mm de altura, con perforaciones trapezoidales para su fijación.
Ítem |  | Unidad |  | Descripción | Cantidad | Costo unitario | Precio parcial
1 |  |  |  | Materiales
mt18jrs040eg |  | m |  | Perfil de transición entre pisos a distinto nivel, de aluminio, Schlüter-RENO-ATK 80 "SCHLÜTER-SYSTEMS", de 8 mm de altura, con perforaciones trapezoidales para su fijación, suministrado en barras de 2,5 m de longitud. | 1.05 | 214.49 | 225.21
[5 empty] | Subtotal materiales: |  | 225.21
2 |  |  |  | Mano de obra
mo023 |  | h |  | Oficial colocador de pisos. | 0.198 | 377.17 | 74.68
[5 empty] | Subtotal mano de obra: |  | 74.68
3 |  |  |  | Herramientas
|  | % |  | Herramientas | 2 | 299.89 | 6
Coste de mantenimiento decenal: $u 168,24 en los primeros 10 años. |  |  |  |  | Costos directos (1+2+3): |  | 305.89