## Hoja 1
CEP010 | m³ |  | Cabezal de grupo de pilotes.
Cabezal de hormigón armado, agrupando cabezas de pilotes descabezados, realizado con hormigón H-21, condición de exposición no agresiva, tamaño máximo del agregado 19,0 mm, ámbito de consistencia A-3, premezclado, y vertido desde camión, y acero ADN 420, con una cuantía aproximada de 80 kg/m³, correspondiente al conjunto de armaduras propias, de espera de los elementos de atado y centrado de cargas a que haya lugar, y de espera de la columna al que sirve de base para transmitir las cargas al pilotaje. Incluso alambre de atar y separadores. El precio incluye el corte, doblado y armado del acero en el lugar definitivo de su colocación en obra, pero no incluye el encofrado.
Ítem |  | Unidad |  | Descripción | Cantidad | Costo unitario | Precio parcial
1 |  |  |  | Materiales
mt07aco020a |  | Ud |  | Separador homologado para fundaciones. | 8 | 4.67 | 37.36
mt07aco090b |  | kg |  | Acero en barras nervuradas, ADN 420, de varios diámetros, según IRAM-IAS U 500-528. | 81.6 | 83.95 | 6850.32
mt08var050 |  | kg |  | Alambre galvanizado para atar, de 1,30 mm de diámetro. | 0.56 | 46.22 | 25.88
mt10haf071alc |  | m³ |  | Hormigón H-21, condición de exposición no agresiva, tamaño máximo del agregado 19 mm, ámbito de consistencia A-3, premezclado, según CIRSOC 201 1982. | 1.05 | 7235.16 | 7596.92
[5 empty] | Subtotal materiales: |  | 14510.5
2 |  |  |  | Mano de obra
mo043 |  | h |  | Oficial herrero. | 1.065 | 409.72 | 436.35
mo090 |  | h |  | Medio oficial herrero. | 1.242 | 284.3 | 353.1
mo045 |  | h |  | Oficial vertedor de hormigón. | 0.133 | 409.72 | 54.49
mo092 |  | h |  | Medio oficial vertedor de hormigón. | 0.532 | 284.3 | 151.25
[5 empty] | Subtotal mano de obra: |  | 995.19
3 |  |  |  | Herramientas
|  | % |  | Herramientas | 2 | 15505.7 | 310.11
Coste de mantenimiento decenal: $u 158,16 en los primeros 10 años. |  |  |  |  | Costos directos (1+2+3): |  | 15815.8