## Hoja 1
CPI020 | m | Pilote de desplazamiento con azuche.
Pilote de fundación de hormigón armado de 35 cm de diámetro, para grupo de pilotes, de hasta 15 m de profundidad. Ejecutado por desplazamiento de tierras, en terreno blando, mediante sistema mecánico de hinca de camisa recuperable, provista en su extremo inferior de una puntaza prefabricada o azuche y posterior hormigonado continuo del pilote. Realizado con hormigón H-21, condición de exposición no agresiva, tamaño máximo del agregado 13,2 mm, ámbito de consistencia A-4, premezclado, y vertido desde camión a través de tubo Tremie, y acero ADN 420, con una cuantía aproximada de 5,65 kg/m. Incluso alambre de atar y separadores. El precio incluye el transporte, la instalación, el montaje y el desmontaje del equipo mecánico, el corte, doblado y armado del acero en el obrador de herrería y el montaje en el lugar definitivo de su colocación en obra.
Ítem |  |  | Unidad | Descripción | Cantidad | Costo unitario | Precio parcial
1 |  |  |  | Materiales
mt07aco020k |  |  | Ud | Separador homologado para pilotes. | 3 | 3.12 | 9.36
mt07aco090b |  |  | kg | Acero en barras nervuradas, ADN 420, de varios diámetros, según IRAM-IAS U 500-528. | 5.933 | 83.95 | 498.08
mt08var050 |  |  | kg | Alambre galvanizado para atar, de 1,30 mm de diámetro. | 0.04 | 46.22 | 1.85
mt10haf071ake |  |  | m³ | Hormigón H-21, condición de exposición no agresiva, tamaño máximo del agregado 13,2 mm, ámbito de consistencia A-4, premezclado, según CIRSOC 201 1982. | 0.11 | 7268.3 | 799.51
[5 empty] | Subtotal materiales: |  | 1308.8
2 |  |  |  | Equipo
mq03pii102a |  |  | h | Equipo completo para perforación de pilote de desplazamiento con azuche. | 0.127 | 7890.79 | 1002.13
[5 empty] | Subtotal equipo: |  | 1002.13
3 |  |  |  | Mano de obra
mo043 |  |  | h | Oficial herrero. | 0.044 | 409.72 | 18.03
mo090 |  |  | h | Medio oficial herrero. | 0.063 | 284.3 | 17.91
mo045 |  |  | h | Oficial vertedor de hormigón. | 0.126 | 409.72 | 51.62
mo092 |  |  | h | Medio oficial vertedor de hormigón. | 0.169 | 284.3 | 48.05
[5 empty] | Subtotal mano de obra: |  | 135.61
4 |  |  |  | Herramientas
|  |  | % | Herramientas | 2 | 2446.54 | 48.93
Coste de mantenimiento decenal: $u 49,91 en los primeros 10 años. |  |  |  |  | Costos directos (1+2+3+4): |  | 2495.47