## Hoja 1
CSL010 | m³ |  | Platea de fundación.
Platea de fundación de hormigón armado, realizada con hormigón H-21, condición de exposición no agresiva, tamaño máximo del agregado 19,0 mm, ámbito de consistencia A-3, premezclado, y vertido con bomba, y acero ADN 420, con una cuantía aproximada de 85 kg/m³; acabado superficial liso mediante regla vibrante. Incluso armaduras para formación de foso de ascensor, refuerzos, pliegues, encuentros, arranques y esperas en muros, escaleras y rampas, cambios de nivel, alambre de atar, y separadores. El precio incluye el corte, doblado y armado del acero en el lugar definitivo de su colocación en obra, pero no incluye el encofrado.
Ítem |  | Unidad |  | Descripción | Cantidad | Costo unitario | Precio parcial
1 |  |  |  | Materiales
mt07aco020a |  | Ud |  | Separador homologado para fundaciones. | 5 | 4.67 | 23.35
mt07aco090b |  | kg |  | Acero en barras nervuradas, ADN 420, de varios diámetros, según IRAM-IAS U 500-528. | 86.7 | 83.95 | 7278.47
mt08var050 |  | kg |  | Alambre galvanizado para atar, de 1,30 mm de diámetro. | 0.425 | 46.22 | 19.64
mt10haf071alc |  | m³ |  | Hormigón H-21, condición de exposición no agresiva, tamaño máximo del agregado 19 mm, ámbito de consistencia A-3, premezclado, según CIRSOC 201 1982. | 1.05 | 7235.16 | 7596.92
[5 empty] | Subtotal materiales: |  | 14918.4
2 |  |  |  | Equipo
mq06vib020 |  | h |  | Regla vibrante de 3 m. | 0.333 | 165.09 | 54.97
mq06bhe010 |  | h |  | Camión bomba estacionado en obra, para bombeo de hormigón. | 0.042 | 6009.62 | 252.4
[5 empty] | Subtotal equipo: |  | 307.37
3 |  |  |  | Mano de obra
mo043 |  | h |  | Oficial herrero. | 0.603 | 409.72 | 247.06
mo090 |  | h |  | Medio oficial herrero. | 0.905 | 284.3 | 257.29
mo045 |  | h |  | Oficial vertedor de hormigón. | 0.01 | 409.72 | 4.1
mo092 |  | h |  | Medio oficial vertedor de hormigón. | 0.133 | 284.3 | 37.81
[5 empty] | Subtotal mano de obra: |  | 546.26
4 |  |  |  | Herramientas
|  | % |  | Herramientas | 2 | 15772 | 315.44
Coste de mantenimiento decenal: $u 482,62 en los primeros 10 años. |  |  |  |  | Costos directos (1+2+3+4): |  | 16087.5