## Hoja 1
EHM010 | m³ |  | Muro de hormigón.
Muro de hormigón armado encofrado a dos caras, de hasta 3 m de altura, espesor 30 cm, superficie plana, realizado con hormigón H-21, condición de exposición no agresiva, tamaño máximo del agregado 19,0 mm, ámbito de consistencia A-3, premezclado, y vertido con bomba, y acero ADN 420, con una cuantía aproximada de 50 kg/m³, ejecutado en condiciones complejas; montaje y desmontaje de sistema de encofrado con acabado para revestir, realizado con paneles metálicos modulares, amortizables en 150 usos. Incluso alambre de atar, separadores, pasamuros para paso de los tensores y líquido desencofrante, para evitar la adherencia del hormigón al encofrado. El precio incluye el corte, doblado y armado del acero en el lugar definitivo de su colocación en obra.
Ítem |  | Unidad |  | Descripción | Cantidad | Costo unitario | Precio parcial
1 |  |  |  | Materiales
mt08eme070a |  | m² |  | Paneles metálicos modulares, para encofrar muros de hormigón de hasta 3 m de altura. | 0.044 | 6162.12 | 271.13
mt08eme075j |  | Ud |  | Estructura soporte de sistema de encofrado vertical, para muros de hormigón a dos caras, de hasta 3 m de altura, formada por tornapuntas metálicos para estabilización y aplomado de la superficie encofrante. | 0.044 | 8472.91 | 372.81
mt08dba010b |  | l |  | Agente desmoldeante, a base de aceites especiales, emulsionable en agua, para encofrados metálicos, fenólicos o de madera. | 0.2 | 55.59 | 11.12
mt08var204 |  | Ud |  | Pasamuros de PVC para paso de los tensores del encofrado, de varios diámetros y longitudes. | 2.667 | 41.59 | 110.92
mt07aco020d |  | Ud |  | Separador homologado para muros. | 8 | 1.95 | 15.6
mt07aco090b |  | kg |  | Acero en barras nervuradas, ADN 420, de varios diámetros, según IRAM-IAS U 500-528. | 51 | 83.95 | 4281.45
mt08var050 |  | kg |  | Alambre galvanizado para atar, de 1,30 mm de diámetro. | 0.65 | 46.22 | 30.04
mt10haf071alc |  | m³ |  | Hormigón H-21, condición de exposición no agresiva, tamaño máximo del agregado 19 mm, ámbito de consistencia A-3, premezclado, según CIRSOC 201 1982. | 1.05 | 7235.16 | 7596.92
[5 empty] | Subtotal materiales: |  | 12690
2 |  |  |  | Equipo
mq06bhe010 |  | h |  | Camión bomba estacionado en obra, para bombeo de hormigón. | 0.131 | 6009.62 | 787.26
[5 empty] | Subtotal equipo: |  | 787.26
3 |  |  |  | Mano de obra
mo044 |  | h |  | Oficial carpintero encofrador. | 1.83 | 409.72 | 749.79
mo091 |  | h |  | Medio oficial carpintero encofrador. | 1.996 | 284.3 | 567.46
mo043 |  | h |  | Oficial herrero. | 0.488 | 409.72 | 199.94
mo090 |  | h |  | Medio oficial herrero. | 0.621 | 284.3 | 176.55
mo045 |  | h |  | Oficial vertedor de hormigón. | 0.055 | 409.72 | 22.53
mo092 |  | h |  | Medio oficial vertedor de hormigón. | 0.233 | 284.3 | 66.24
[5 empty] | Subtotal mano de obra: |  | 1782.51
4 |  |  |  | Herramientas
|  | % |  | Herramientas | 2 | 15259.8 | 305.2
Coste de mantenimiento decenal: $u 622,60 en los primeros 10 años. |  |  |  |  | Costos directos (1+2+3+4): |  | 15565