## Hoja 1
EHS011 | m³ |  | Columna circular de hormigón armado.
Columna de sección circular de hormigón armado, de 35 cm de diámetro medio, realizada con hormigón H-21, condición de exposición no agresiva, tamaño máximo del agregado 19,0 mm, ámbito de consistencia A-3, premezclado, y vertido con bomba, y acero ADN 420, con una cuantía aproximada de 120 kg/m³; montaje y desmontaje de sistema de encofrado, con acabado para revestir, en planta de hasta 3 m de altura libre, formado por: superficie encofrante de moldes cilíndricos de bandas de papel kraft, aluminio y polietileno, de un solo uso y estructura soporte vertical de puntales metálicos, amortizables en 150 usos. Incluso alambre de atar y separadores. El precio incluye el corte, doblado y armado del acero en el obrador de herrería y el montaje en el lugar definitivo de su colocación en obra.
Ítem |  | Unidad |  | Descripción | Cantidad | Costo unitario | Precio parcial
1 |  |  |  | Materiales
mt07sep010ac |  | Ud |  | Separador homologado de plástico, para armaduras de columnas de varios diámetros. | 12 | 2.58 | 30.96
mt07aco090b |  | kg |  | Acero en barras nervuradas, ADN 420, de varios diámetros, según IRAM-IAS U 500-528. | 126 | 83.95 | 10577.7
mt08var050 |  | kg |  | Alambre galvanizado para atar, de 1,30 mm de diámetro. | 0.84 | 46.22 | 38.82
mt08tub020ae |  | m² |  | Molde cilíndrico desechable, de bandas de papel kraft, aluminio y polietileno en espiral, para encofrado de columnas de hormigón, de hasta 3 m de altura y 35 cm de diámetro medio, para acabado no visto del hormigón. Incluso accesorios de montaje. | 11.429 | 612.37 | 6998.78
mt50spa081a |  | Ud |  | Puntal metálico telescópico, de hasta 3 m de altura. | 0.085 | 593.19 | 50.42
mt10haf071alc |  | m³ |  | Hormigón H-21, condición de exposición no agresiva, tamaño máximo del agregado 19 mm, ámbito de consistencia A-3, premezclado, según CIRSOC 201 1982. | 1.05 | 7235.16 | 7596.92
[5 empty] | Subtotal materiales: |  | 25293.6
2 |  |  |  | Equipo
mq06bhe010 |  | h |  | Camión bomba estacionado en obra, para bombeo de hormigón. | 0.158 | 6009.62 | 949.52
[5 empty] | Subtotal equipo: |  | 949.52
3 |  |  |  | Mano de obra
mo044 |  | h |  | Oficial carpintero encofrador. | 2.091 | 409.72 | 856.72
mo091 |  | h |  | Medio oficial carpintero encofrador. | 2.091 | 284.3 | 594.47
mo043 |  | h |  | Oficial herrero. | 0.958 | 409.72 | 392.51
mo090 |  | h |  | Medio oficial herrero. | 1.065 | 284.3 | 302.78
mo045 |  | h |  | Oficial vertedor de hormigón. | 0.111 | 409.72 | 45.48
mo092 |  | h |  | Medio oficial vertedor de hormigón. | 0.444 | 284.3 | 126.23
[5 empty] | Subtotal mano de obra: |  | 2318.19
4 |  |  |  | Herramientas
|  | % |  | Herramientas | 2 | 28561.3 | 571.23
[5 empty] | Costos directos (1+2+3+4): |  | 29132.5