## Hoja 1
EHV010 | m³ |  | Viga de hormigón armado.
Viga descolgada, recta, de hormigón armado, de 40x60 cm, realizada con hormigón H-21, condición de exposición no agresiva, tamaño máximo del agregado 19,0 mm, ámbito de consistencia A-3, premezclado, y vertido con bomba, y acero ADN 420, con una cuantía aproximada de 150 kg/m³; montaje y desmontaje del sistema de encofrado, con acabado para revestir, en planta de hasta 3 m de altura libre, formado por: superficie encofrante de tableros de madera tratada, reforzados con varillas y perfiles, amortizables en 25 usos; estructura soporte horizontal de sopandas metálicas y accesorios de montaje, amortizables en 150 usos y estructura soporte vertical de puntales metálicos, amortizables en 150 usos. Incluso alambre de atar, separadores y líquido desencofrante, para evitar la adherencia del hormigón al encofrado. El precio incluye el corte, doblado y armado del acero en el obrador de herrería y el montaje en el lugar definitivo de su colocación en obra.
Ítem |  | Unidad |  | Descripción | Cantidad | Costo unitario | Precio parcial
1 |  |  |  | Materiales
mt08eft030a |  | m² |  | Tablero de madera tratada, de 22 mm de espesor, reforzado con varillas y perfiles. | 0.192 | 1401.88 | 269.16
mt08eva030 |  | m² |  | Estructura soporte para encofrado recuperable, compuesta de: sopandas metálicas y accesorios de montaje. | 0.032 | 3142.68 | 100.57
mt50spa081a |  | Ud |  | Puntal metálico telescópico, de hasta 3 m de altura. | 0.111 | 593.19 | 65.84
mt08cim030b |  | m³ |  | Madera de pino. | 0.013 | 10953.2 | 142.39
mt08var060 |  | kg |  | Puntas de acero de 20x100 mm. | 0.167 | 269.59 | 45.02
mt08dba010b |  | l |  | Agente desmoldeante, a base de aceites especiales, emulsionable en agua, para encofrados metálicos, fenólicos o de madera. | 0.125 | 55.59 | 6.95
mt07aco020c |  | Ud |  | Separador homologado para vigas. | 4 | 2.73 | 10.92
mt07aco090b |  | kg |  | Acero en barras nervuradas, ADN 420, de varios diámetros, según IRAM-IAS U 500-528. | 157.5 | 83.95 | 13222.1
mt08var050 |  | kg |  | Alambre galvanizado para atar, de 1,30 mm de diámetro. | 1.65 | 46.22 | 76.26
mt10haf071alc |  | m³ |  | Hormigón H-21, condición de exposición no agresiva, tamaño máximo del agregado 19 mm, ámbito de consistencia A-3, premezclado, según CIRSOC 201 1982. | 1.05 | 7235.16 | 7596.92
[5 empty] | Subtotal materiales: |  | 21536.2
2 |  |  |  | Equipo
mq06bhe010 |  | h |  | Camión bomba estacionado en obra, para bombeo de hormigón. | 0.147 | 6009.62 | 883.41
[5 empty] | Subtotal equipo: |  | 883.41
3 |  |  |  | Mano de obra
mo044 |  | h |  | Oficial carpintero encofrador. | 2.31 | 409.72 | 946.45
mo091 |  | h |  | Medio oficial carpintero encofrador. | 2.31 | 284.3 | 656.73
mo043 |  | h |  | Oficial herrero. | 1.597 | 409.72 | 654.32
mo090 |  | h |  | Medio oficial herrero. | 1.73 | 284.3 | 491.84
mo045 |  | h |  | Oficial vertedor de hormigón. | 0.094 | 409.72 | 38.51
mo092 |  | h |  | Medio oficial vertedor de hormigón. | 0.371 | 284.3 | 105.48
[5 empty] | Subtotal mano de obra: |  | 2893.33
4 |  |  |  | Herramientas
|  | % |  | Herramientas | 2 | 25312.9 | 506.26
Coste de mantenimiento decenal: $u 1.807,34 en los primeros 10 años. |  |  |  |  | Costos directos (1+2+3+4): |  | 25819.2