## Hoja 1
EPM010 | m² |  | Muro de cerramiento.
Muro de doble cara, prefabricado, de hormigón, de 20 cm de espesor, compuesto por dos placas de hormigón de 5 cm de espesor cada una, con caras vistas de color gris, con textura lisa, separadas entre sí por celosías metálicas, con inclusión o delimitación de huecos, para alturas hasta 3 m y longitudes máximas de 8,50 m, hormigonado de su núcleo central con hormigón H-21, condición de exposición no agresiva, tamaño máximo del agregado 19,0 mm, ámbito de consistencia A-3, premezclado, y vertido con bomba; apuntalamiento y desapuntalamiento del muro, una vez haya alcanzado el hormigón la resistencia adecuada. El precio incluye las piezas especiales.
Ítem |  | Unidad |  | Descripción | Cantidad | Costo unitario | Precio parcial
1 |  |  |  | Materiales
mt07pha100a |  | m² |  | Muro de doble cara, prefabricado, de hormigón, de 20 cm de espesor, compuesto por dos placas de hormigón de 5 cm de espesor cada una, con caras vistas de color gris, con textura lisa, separadas entre sí por celosías metálicas, con inclusión o delimitación de huecos, para alturas hasta 3 m y longitudes máximas de 8,50 m. | 1 | 2776.78 | 2776.78
mt10haf071alc |  | m³ |  | Hormigón H-21, condición de exposición no agresiva, tamaño máximo del agregado 19 mm, ámbito de consistencia A-3, premezclado, según CIRSOC 201 1982. | 0.105 | 7235.16 | 759.69
mt50spa052b |  | m |  | Tablón de madera de pino, de 20x7,2 cm. | 0.02 | 194.77 | 3.9
mt50spa081a |  | Ud |  | Puntal metálico telescópico, de hasta 3 m de altura. | 0.013 | 593.19 | 7.71
[5 empty] | Subtotal materiales: |  | 3548.08
2 |  |  |  | Equipo
mq07gte010c |  | h |  | Grúa autopropulsada de brazo telescópico con una capacidad de elevación de 30 t y 27 m de altura máxima de trabajo. | 0.3 | 2368.5 | 710.55
mq06bhe010 |  | h |  | Camión bomba estacionado en obra, para bombeo de hormigón. | 0.004 | 6009.62 | 24.04
[5 empty] | Subtotal equipo: |  | 734.59
3 |  |  |  | Mano de obra
mo046 |  | h |  | Oficial montador de estructura prefabricada de hormigón. | 0.832 | 409.72 | 340.89
mo093 |  | h |  | Medio oficial montador de estructura prefabricada de hormigón. | 0.832 | 284.3 | 236.54
[5 empty] | Subtotal mano de obra: |  | 577.43
4 |  |  |  | Herramientas
|  | % |  | Herramientas | 2 | 4860.1 | 97.2
Coste de mantenimiento decenal: $u 347,01 en los primeros 10 años. |  |  |  |  | Costos directos (1+2+3+4): |  | 4957.3