## Hoja 1
CCS010 | m³ |  | Muro de sótano.
Muro de sótano de hormigón armado, realizado con hormigón H-21, condición de exposición no agresiva, tamaño máximo del agregado 19,0 mm, ámbito de consistencia A-3, premezclado, y vertido con bomba, y acero ADN 420, con una cuantía aproximada de 50 kg/m³. Incluso alambre de atar y separadores. El precio incluye el corte, doblado y armado del acero en el lugar definitivo de su colocación en obra, pero no incluye el encofrado.
Ítem |  | Unidad |  | Descripción | Cantidad | Costo unitario | Precio parcial
1 |  |  |  | Materiales
mt07aco020d |  | Ud |  | Separador homologado para muros. | 8 | 1.95 | 15.6
mt07aco090b |  | kg |  | Acero en barras nervuradas, ADN 420, de varios diámetros, según IRAM-IAS U 500-528. | 51 | 83.95 | 4281.45
mt08var050 |  | kg |  | Alambre galvanizado para atar, de 1,30 mm de diámetro. | 0.65 | 46.22 | 30.04
mt10haf071alc |  | m³ |  | Hormigón H-21, condición de exposición no agresiva, tamaño máximo del agregado 19 mm, ámbito de consistencia A-3, premezclado, según CIRSOC 201 1982. | 1.05 | 7235.16 | 7596.92
[5 empty] | Subtotal materiales: |  | 11924
2 |  |  |  | Equipo
mq06bhe010 |  | h |  | Camión bomba estacionado en obra, para bombeo de hormigón. | 0.061 | 6009.62 | 366.59
[5 empty] | Subtotal equipo: |  | 366.59
3 |  |  |  | Mano de obra
mo043 |  | h |  | Oficial herrero. | 0.58 | 409.72 | 237.64
mo090 |  | h |  | Medio oficial herrero. | 0.738 | 284.3 | 209.81
mo045 |  | h |  | Oficial vertedor de hormigón. | 0.079 | 409.72 | 32.37
mo092 |  | h |  | Medio oficial vertedor de hormigón. | 0.316 | 284.3 | 89.84
[5 empty] | Subtotal mano de obra: |  | 569.66
4 |  |  |  | Herramientas
|  | % |  | Herramientas | 2 | 12860.3 | 257.21
Coste de mantenimiento decenal: $u 524,70 en los primeros 10 años. |  |  |  |  | Costos directos (1+2+3+4): |  | 13117.5