## Hoja 1
CPZ010 | m² | Pilote-pantalla (barrette) de hormigón armado, sin lodos.
Pilote-pantalla (barrette) de hormigón armado, de 30 cm de espesor, con una ancho de 80 a 300 cm y hasta 11 m de profundidad, o hasta encontrar roca o capas duras de terreno, en terreno cohesivo estable sin rechazo en el SPT, sin uso de lodos tixotrópicos; realizado con hormigón H-21, condición de exposición no agresiva, tamaño máximo del agregado 13,2 mm, ámbito de consistencia A-4, premezclado, y vertido desde camión, con hormigonado continuo a través de tubo Tremie, y acero ADN 420, con una cuantía aproximada de 30 kg/m². Incluso alambre de atar y separadores. El precio incluye el corte, doblado y armado del acero en el obrador de herrería y el montaje en el lugar definitivo de su colocación en obra.
Ítem |  | Unidad | Descripción | Cantidad | Costo unitario | Precio parcial
1 |  |  | Materiales
mt07aco020j |  | Ud | Separador homologado para pantallas continuas de hormigón. | 2 | 3.12 | 6.24
mt07aco090b |  | kg | Acero en barras nervuradas, ADN 420, de varios diámetros, según IRAM-IAS U 500-528. | 31.5 | 83.95 | 2644.43
mt08var050 |  | kg | Alambre galvanizado para atar, de 1,30 mm de diámetro. | 0.33 | 46.22 | 15.25
mt10haf071ake |  | m³ | Hormigón H-21, condición de exposición no agresiva, tamaño máximo del agregado 13,2 mm, ámbito de consistencia A-4, premezclado, según CIRSOC 201 1982. | 0.385 | 7268.3 | 2798.3
|  |  |  | Subtotal materiales: |  | 5464.22
2 |  |  | Equipo
mq03pae060gm |  | h | Equipo para excavación de pantalla continua de hormigón de 30 cm de espesor y hasta 11 m de profundidad, excavación sin uso de lodos tixotrópicos, en terreno cohesivo estable sin rechazo en el SPT. | 0.51 | 1626.13 | 829.33
mq07gte010c |  | h | Grúa autopropulsada de brazo telescópico con una capacidad de elevación de 30 t y 27 m de altura máxima de trabajo. | 0.116 | 2368.5 | 274.75
|  |  |  | Subtotal equipo: |  | 1104.08
3 |  |  | Mano de obra
mo043 |  | h | Oficial herrero. | 0.367 | 409.72 | 150.37
mo090 |  | h | Medio oficial herrero. | 0.504 | 284.3 | 143.29
mo045 |  | h | Oficial vertedor de hormigón. | 0.118 | 409.72 | 48.35
mo092 |  | h | Medio oficial vertedor de hormigón. | 0.47 | 284.3 | 133.62
|  |  |  | Subtotal mano de obra: |  | 475.63
4 |  |  | Herramientas
|  | % | Herramientas | 2 | 7043.93 | 140.88
Coste de mantenimiento decenal: $u 287,39 en los primeros 10 años. |  |  |  | Costos directos (1+2+3+4): |  | 7184.81