## Hoja 1
CSZ010 | m³ |  | Zapata de fundación de hormigón armado.
Zapata de fundación de hormigón armado, realizada con hormigón H-21, condición de exposición no agresiva, tamaño máximo del agregado 19,0 mm, ámbito de consistencia A-3, premezclado, y vertido desde camión, y acero ADN 420, con una cuantía aproximada de 50 kg/m³. Incluso armaduras de espera de la columna, alambre de atar, y separadores. El precio incluye el corte, doblado y armado del acero en el lugar definitivo de su colocación en obra, pero no incluye el encofrado.
Ítem |  | Unidad |  | Descripción | Cantidad | Costo unitario | Precio parcial
1 |  |  |  | Materiales
mt07aco020a |  | Ud |  | Separador homologado para fundaciones. | 8 | 4.67 | 37.36
mt07aco090b |  | kg |  | Acero en barras nervuradas, ADN 420, de varios diámetros, según IRAM-IAS U 500-528. | 51 | 83.95 | 4281.45
mt08var050 |  | kg |  | Alambre galvanizado para atar, de 1,30 mm de diámetro. | 0.2 | 46.22 | 9.24
mt10haf071alc |  | m³ |  | Hormigón H-21, condición de exposición no agresiva, tamaño máximo del agregado 19 mm, ámbito de consistencia A-3, premezclado, según CIRSOC 201 1982. | 1.1 | 7235.16 | 7958.68
[5 empty] | Subtotal materiales: |  | 12286.7
2 |  |  |  | Mano de obra
mo043 |  | h |  | Oficial herrero. | 0.211 | 409.72 | 86.45
mo090 |  | h |  | Medio oficial herrero. | 0.316 | 284.3 | 89.84
mo045 |  | h |  | Oficial vertedor de hormigón. | 0.066 | 409.72 | 27.04
mo092 |  | h |  | Medio oficial vertedor de hormigón. | 0.395 | 284.3 | 112.3
[5 empty] | Subtotal mano de obra: |  | 315.63
3 |  |  |  | Herramientas
|  | % |  | Herramientas | 2 | 12602.4 | 252.05
Coste de mantenimiento decenal: $u 385,63 en los primeros 10 años. |  |  |  |  | Costos directos (1+2+3): |  | 12854.4