## Hoja 1
CVF010 | m³ |  | Foso de ascensor.
Foso de ascensor a nivel de fundación, mediante vaso de hormigón armado, realizado con hormigón H-21, condición de exposición no agresiva, tamaño máximo del agregado 19,0 mm, ámbito de consistencia A-3, premezclado, y vertido desde camión, y acero ADN 420, con una cuantía aproximada de 50 kg/m³. Incluso armaduras para formación de zunchos de borde y refuerzos, armaduras de espera, alambre de atar, separadores y líquido desencofrante, para evitar la adherencia del hormigón al encofrado. El precio incluye el montaje y desmontaje del sistema de encofrado y el corte, doblado y armado del acero en el lugar definitivo de su colocación en obra.
Ítem |  | Unidad |  | Descripción | Cantidad | Costo unitario | Precio parcial
1 |  |  |  | Materiales
mt08eme040 |  | m² |  | Paneles metálicos de varias dimensiones, para encofrar elementos de hormigón. | 0.025 | 1602.15 | 40.05
mt50spa052b |  | m |  | Tablón de madera de pino, de 20x7,2 cm. | 0.1 | 194.77 | 19.48
mt50spa081a |  | Ud |  | Puntal metálico telescópico, de hasta 3 m de altura. | 0.065 | 593.19 | 38.56
mt08eme051a |  | m |  | Fleje de acero galvanizado, para encofrado metálico. | 0.5 | 8.94 | 4.47
mt08var050 |  | kg |  | Alambre galvanizado para atar, de 1,30 mm de diámetro. | 0.45 | 46.22 | 20.8
mt08var060 |  | kg |  | Puntas de acero de 20x100 mm. | 0.5 | 269.59 | 134.8
mt08dba010b |  | l |  | Agente desmoldeante, a base de aceites especiales, emulsionable en agua, para encofrados metálicos, fenólicos o de madera. | 0.15 | 55.59 | 8.34
mt07sep010ab |  | Ud |  | Separador homologado de plástico, para armaduras de fundaciones de varios diámetros. | 4 | 4.94 | 19.76
mt07aco020d |  | Ud |  | Separador homologado para muros. | 8 | 1.95 | 15.6
mt07aco090b |  | kg |  | Acero en barras nervuradas, ADN 420, de varios diámetros, según IRAM-IAS U 500-528. | 51 | 83.95 | 4281.45
mt10haf071alc |  | m³ |  | Hormigón H-21, condición de exposición no agresiva, tamaño máximo del agregado 19 mm, ámbito de consistencia A-3, premezclado, según CIRSOC 201 1982. | 1.1 | 7235.16 | 7958.68
[5 empty] | Subtotal materiales: |  | 12542
2 |  |  |  | Mano de obra
mo044 |  | h |  | Oficial carpintero encofrador. | 1.977 | 409.72 | 810.02
mo091 |  | h |  | Medio oficial carpintero encofrador. | 2.637 | 284.3 | 749.7
mo043 |  | h |  | Oficial herrero. | 0.422 | 409.72 | 172.9
mo090 |  | h |  | Medio oficial herrero. | 0.633 | 284.3 | 179.96
mo045 |  | h |  | Oficial vertedor de hormigón. | 0.33 | 409.72 | 135.21
mo092 |  | h |  | Medio oficial vertedor de hormigón. | 0.659 | 284.3 | 187.35
[5 empty] | Subtotal mano de obra: |  | 2235.14
3 |  |  |  | Herramientas
|  | % |  | Herramientas | 2 | 14777.1 | 295.54
Coste de mantenimiento decenal: $u 452,18 en los primeros 10 años. |  |  |  |  | Costos directos (1+2+3): |  | 15072.7