## Hoja 1
EAF010 | m² | Losa de viguetas metálicas.
Losa de 25 = 20+5 cm de altura, compuesta de: viguetas de acero laminado en caliente A 36, en perfiles simples; bovedilla cerámica, 60x25x20 cm; capa de compresión de hormigón armado de 5 cm de espesor, realizada con hormigón H-21, condición de exposición no agresiva, tamaño máximo del agregado 19,0 mm, ámbito de consistencia A-3, premezclado, y vertido con bomba, volumen de hormigón 0,08 m³/m², acero ADN 420 en zona de refuerzo de negativos, cuantía 1,8 kg/m³, y malla electrosoldada Q 55 250x250 mm de acero AM 500 N, como armadura de reparto; montaje y desmontaje del sistema de encofrado. El precio incluye el corte, doblado y armado del acero en el obrador de herrería, el montaje en el lugar definitivo de su colocación en obra, las soldaduras, los cortes, los despuntes, las piezas especiales, los casquillos y los elementos auxiliares de montaje.
Ítem |  |  | Unidad | Descripción | Cantidad | Costo unitario | Precio parcial
1 |  |  |  | Materiales
mt08evm010 |  |  | m² | Sistema de encofrado parcial de madera, recuperable, para ejecución de macizados de apoyos en losas de viguetas metálicas y bovedillas, debidamente apuntalado, amortizable en 50 usos, hasta 4,5 m de altura. | 0.1 | 770.26 | 77.03
mt07bce010e |  |  | Ud | Bovedilla cerámica, 60x25x20 cm. Incluso piezas especiales. | 6 | 49.86 | 299.16
mt07ala000ab |  |  | kg | Acero laminado A 36, en perfiles laminados en caliente, según ASTM A 36, piezas simples, para aplicaciones estructurales, acabado con imprimación antioxidante. Trabajado y montado en taller, para colocar con uniones soldadas en obra. | 13 | 47.99 | 623.87
mt07aco090b |  |  | kg | Acero en barras nervuradas, ADN 420, de varios diámetros, según IRAM-IAS U 500-528. | 1.8 | 83.95 | 151.11
mt08var050 |  |  | kg | Alambre galvanizado para atar, de 1,30 mm de diámetro. | 0.022 | 46.22 | 1.02
mt07ame080bbd |  |  | m² | Malla electrosoldada Q 55 separación 250x250 mm, con alambres longitudinales de 4,2 mm de diámetro y alambres transversales de 4,2 mm de diámetro, acero AM 500 N, según IRAM-IAS U 500-06. | 1.1 | 78.61 | 86.47
mt10haf071alc |  |  | m³ | Hormigón H-21, condición de exposición no agresiva, tamaño máximo del agregado 19 mm, ámbito de consistencia A-3, premezclado, según CIRSOC 201 1982. | 0.08 | 7235.16 | 578.81
[5 empty] | Subtotal materiales: |  | 1817.47
2 |  |  |  | Equipo
mq06bhe010 |  |  | h | Camión bomba estacionado en obra, para bombeo de hormigón. | 0.004 | 6009.62 | 24.04
mq08sol010 |  |  | h | Equipo de oxicorte, con acetileno como combustible y oxígeno como comburente. | 0.012 | 260.53 | 3.13
mq08sol020 |  |  | h | Equipo y elementos auxiliares para soldadura eléctrica. | 0.017 | 108.07 | 1.84
[5 empty] | Subtotal equipo: |  | 29.01
3 |  |  |  | Mano de obra
mo047 |  |  | h | Oficial montador de estructura metálica. | 0.102 | 409.72 | 41.79
mo094 |  |  | h | Medio oficial montador de estructura metálica. | 0.102 | 284.3 | 29
mo044 |  |  | h | Oficial carpintero encofrador. | 0.079 | 409.72 | 32.37
mo091 |  |  | h | Medio oficial carpintero encofrador. | 0.079 | 284.3 | 22.46
mo043 |  |  | h | Oficial herrero. | 0.06 | 409.72 | 24.58
mo090 |  |  | h | Medio oficial herrero. | 0.062 | 284.3 | 17.63
mo045 |  |  | h | Oficial vertedor de hormigón. | 0.008 | 409.72 | 3.28
mo092 |  |  | h | Medio oficial vertedor de hormigón. | 0.033 | 284.3 | 9.38
[5 empty] | Subtotal mano de obra: |  | 180.49
4 |  |  |  | Herramientas
|  |  | % | Herramientas | 2 | 2026.97 | 40.54
Coste de mantenimiento decenal: $u 62,03 en los primeros 10 años. |  |  |  |  | Costos directos (1+2+3+4): |  | 2067.51