## Hoja 1
EHO040 | m² |  | Impregnación para la protección del hormigón armado frente a la corrosión.
Aplicación manual de dos manos de impregnación incolora inhibidora de la corrosión por migración, (rendimiento: 0,5 kg/m²), para la protección del hormigón armado frente a la corrosión.
Ítem |  | Unidad |  | Descripción | Cantidad | Costo unitario | Precio parcial
1 |  |  |  | Materiales
mt27tsd040b |  | kg |  | Impregnación incolora inhibidora de la corrosión por migración, para la protección frente a la corrosión de elementos de hormigón armado y pretensado. | 0.5 | 394.94 | 197.47
[5 empty] | Subtotal materiales: |  | 197.47
2 |  |  |  | Mano de obra
mo020 |  | h |  | Oficial albañil de construcción. | 0.205 | 393.7 | 80.71
mo113 |  | h |  | Peón de construcción. | 0.205 | 263.2 | 53.96
[5 empty] | Subtotal mano de obra: |  | 134.67
3 |  |  |  | Herramientas
|  | % |  | Herramientas | 2 | 332.14 | 6.64
Coste de mantenimiento decenal: $u 40,65 en los primeros 10 años. |  |  |  |  | Costos directos (1+2+3): |  | 338.78