## Hoja 1
FDA006 | m | Antepecho de hormigón armado.
Antepecho de hormigón armado, de 1,25 m de alto y 0,2 m de ancho, realizado con hormigón H-21, condición de exposición no agresiva, tamaño máximo del agregado 19,0 mm, ámbito de consistencia A-3, premezclado, y vertido con bomba, y acero ADN 420, con una cuantía aproximada de 45 kg/m, montaje y desmontaje de sistema de encofrado metálico en las dos caras del muro. Incluso líquido desencofrante, para evitar la adherencia del hormigón al encofrado. El precio incluye el corte, doblado y armado del acero en el lugar definitivo de su colocación en obra.
Ítem |  | Unidad | Descripción | Cantidad | Costo unitario | Precio parcial
1 |  |  | Materiales
mt08eme040 |  | m² | Paneles metálicos de varias dimensiones, para encofrar elementos de hormigón. | 0.017 | 1602.15 | 27.24
mt08dba010b |  | l | Agente desmoldeante, a base de aceites especiales, emulsionable en agua, para encofrados metálicos, fenólicos o de madera. | 0.075 | 55.59 | 4.17
mt07aco020d |  | Ud | Separador homologado para muros. | 7 | 1.95 | 13.65
mt07aco090b |  | kg | Acero en barras nervuradas, ADN 420, de varios diámetros, según IRAM-IAS U 500-528. | 45.9 | 83.95 | 3853.31
mt08var050 |  | kg | Alambre galvanizado para atar, de 1,30 mm de diámetro. | 0.585 | 46.22 | 27.04
mt10haf071alc |  | m³ | Hormigón H-21, condición de exposición no agresiva, tamaño máximo del agregado 19 mm, ámbito de consistencia A-3, premezclado, según CIRSOC 201 1982. | 0.263 | 7235.16 | 1902.85
|  |  |  | Subtotal materiales: |  | 5828.26
2 |  |  | Equipo
mq06bhe010 |  | h | Camión bomba estacionado en obra, para bombeo de hormigón. | 0.012 | 6009.62 | 72.12
|  |  |  | Subtotal equipo: |  | 72.12
3 |  |  | Mano de obra
mo044 |  | h | Oficial carpintero encofrador. | 0.792 | 409.72 | 324.5
mo091 |  | h | Medio oficial carpintero encofrador. | 0.864 | 284.3 | 245.64
mo043 |  | h | Oficial herrero. | 0.507 | 409.72 | 207.73
mo090 |  | h | Medio oficial herrero. | 0.645 | 284.3 | 183.37
mo045 |  | h | Oficial vertedor de hormigón. | 0.016 | 409.72 | 6.56
mo092 |  | h | Medio oficial vertedor de hormigón. | 0.067 | 284.3 | 19.05
|  |  |  | Subtotal mano de obra: |  | 986.85
4 |  |  | Herramientas
|  | % | Herramientas | 2 | 6887.23 | 137.74
Coste de mantenimiento decenal: $u 281,00 en los primeros 10 años. |  |  |  | Costos directos (1+2+3+4): |  | 7024.97