## Hoja 1
HBH010 | Ud | Bancada de hormigón.
Bancada de hormigón armado, de 150x100x16 cm, compuesta de hormigón H-21, condición de exposición no agresiva, tamaño máximo del agregado 19,0 mm, ámbito de consistencia A-3, premezclado, y vertido con bomba, malla electrosoldada Q 55 250x250 mm de acero AM 500 N, marco perimetral de perfil de acero laminado en caliente y capa separadora de geotextil no tejido.
Ítem |  |  | Unidad | Descripción | Cantidad | Costo unitario | Precio parcial
1 |  |  |  | Materiales
mt14gsa010ce |  |  | m² | Geotextil no tejido sintético, termosoldado, de polipropileno-polietileno, con una resistencia a la tracción longitudinal de 9,5 kN/m, una resistencia a la tracción transversal de 10 kN/m, una apertura de cono al ensayo de perforación dinámica según ISO 13433 inferior a 28 mm, resistencia CBR a punzonamiento 1,56 kN y una masa superficial de 125 g/m². | 1.76 | 84.53 | 148.77
mt07ala000ha |  |  | kg | Acero laminado A 572 Grado 42, en perfiles laminados en caliente, según ASTM A 572, piezas simples, para aplicaciones estructurales, acabado con imprimación antioxidante. Trabajado y montado en taller, para colocar en obra. | 94 | 44.43 | 4176.42
mt07ame080bbd |  |  | m² | Malla electrosoldada Q 55 separación 250x250 mm, con alambres longitudinales de 4,2 mm de diámetro y alambres transversales de 4,2 mm de diámetro, acero AM 500 N, según IRAM-IAS U 500-06. | 1.65 | 78.61 | 129.71
mt10haf071alc |  |  | m³ | Hormigón H-21, condición de exposición no agresiva, tamaño máximo del agregado 19 mm, ámbito de consistencia A-3, premezclado, según CIRSOC 201 1982. | 0.264 | 7235.16 | 1910.08
[5 empty] | Subtotal materiales: |  | 6364.98
2 |  |  |  | Equipo
mq06bhe010 |  |  | h | Camión bomba estacionado en obra, para bombeo de hormigón. | 0.012 | 6009.62 | 72.12
[5 empty] | Subtotal equipo: |  | 72.12
3 |  |  |  | Mano de obra
mo042 |  |  | h | Oficial en hormigón. | 0.34 | 409.72 | 139.3
mo089 |  |  | h | Medio oficial en hormigón. | 0.34 | 284.3 | 96.66
[5 empty] | Subtotal mano de obra: |  | 235.96
4 |  |  |  | Herramientas
|  |  | % | Herramientas | 2 | 6673.06 | 133.46
[5 empty] | Costos directos (1+2+3+4): |  | 6806.52