## Hoja 1
IFI008 | Ud | Llave de paso.
Válvula de esfera, de latón, de 16 mm de diámetro, "UPONOR IBERIA", con maneta vista de acero inoxidable.
Ítem |  |  | Unidad | Descripción | Cantidad | Costo unitario | Precio parcial
1 |  |  |  | Materiales
mt37avu020e |  |  | Ud | Válvula de esfera, de latón, de 16 mm de diámetro, "UPONOR IBERIA", sistema de unión Quick and Easy. | 1 | 879.83 | 879.83
mt37avu100h |  |  | Ud | Maneta vista de acero inoxidable, "UPONOR IBERIA". | 1 | 445.55 | 445.55
mt37www010 |  |  | Ud | Material auxiliar para instalaciones de plomería. | 1 | 49.27 | 49.27
[5 empty] | Subtotal materiales: |  | 1374.65
2 |  |  |  | Mano de obra
mo008 |  |  | h | Oficial plomero. | 0.12 | 387.56 | 46.51
mo107 |  |  | h | Medio oficial plomero. | 0.12 | 261.38 | 31.37
[5 empty] | Subtotal mano de obra: |  | 77.88
3 |  |  |  | Herramientas
|  |  | % | Herramientas | 2 | 1452.53 | 29.05
Coste de mantenimiento decenal: $u 251,87 en los primeros 10 años. |  |  |  |  | Costos directos (1+2+3): |  | 1481.58