## Hoja 1
IFM005 | m |  | Tubería para montante, colocada superficialmente.
Tubería para montante de plomería, colocada superficialmente y fijada al paramento, formada por tubo de polietileno reticulado (PE-Xa), serie 5, modelo Aqua Pipe "UPONOR IBERIA", de 20 mm de diámetro exterior, PN=6 atm y 1,9 mm de espesor, sistema de unión Quick and Easy, suministrado en rollos. Incluso material auxiliar para montaje y sujeción a la obra, accesorios y piezas especiales.
Ítem |  | Unidad |  | Descripción | Cantidad | Costo unitario | Precio parcial
1 |  |  |  | Materiales
mt37tpu400j |  | Ud |  | Material auxiliar para montaje y sujeción a la obra de las tuberías de polietileno reticulado (PE-Xa), serie 5, modelo Aqua Pipe "UPONOR IBERIA", de 20 mm de diámetro exterior. | 1 | 5.72 | 5.72
mt37tpu010jd |  | m |  | Tubo de polietileno reticulado (PE-Xa), serie 5, modelo Aqua Pipe "UPONOR IBERIA", de 20 mm de diámetro exterior, PN=6 atm y 1,9 mm de espesor, sistema de unión Quick and Easy, suministrado en rollos, según ISO 15875-2, con el precio incrementado el 15% en concepto de accesorios y piezas especiales. | 1 | 131.53 | 131.53
[5 empty] | Subtotal materiales: |  | 137.25
2 |  |  |  | Mano de obra
mo008 |  | h |  | Oficial plomero. | 0.044 | 387.56 | 17.05
mo107 |  | h |  | Medio oficial plomero. | 0.044 | 261.38 | 11.5
[5 empty] | Subtotal mano de obra: |  | 28.55
3 |  |  |  | Herramientas
|  | % |  | Herramientas | 2 | 165.8 | 3.32
Coste de mantenimiento decenal: $u 5,92 en los primeros 10 años. |  |  |  |  | Costos directos (1+2+3): |  | 169.12