## Hoja 1
EMF060 | m² | Losa de viguetas de madera y entrevigado con tableros cerámicos.
Losa tradicional con un intereje de 50 cm, compuesto por viguetas de madera aserrada de pino, de 70x70 mm de sección, con acabado cepillado; entrevigado con tableros cerámicos huecos machihembrados, para revestir, 50x20x3 cm, con las testas rectas; y malla electrosoldada Q 55 250x250 mm de acero AM 500 N, en capa de compresión de 4 cm de espesor de hormigón liviano HL-25/B/10/XC2, densidad entre 1200 y 1500 kg/m³, (cantidad mínima de cemento 275 kg/m³), premezclado; apuntalamiento y desapuntalamiento de las viguetas. Incluso alambre de atar, separadores, elementos de atado de viguetas y zunchos perimetrales de planta y huecos.
Ítem |  | Unidad | Descripción | Cantidad | Costo unitario | Precio parcial
1 |  |  | Materiales
mt50spa052b |  | m | Tablón de madera de pino, de 20x7,2 cm. | 0.04 | 194.77 | 7.79
mt50spa101 |  | kg | Clavos de acero. | 0.045 | 57.68 | 2.6
mt50spa081a |  | Ud | Puntal metálico telescópico, de hasta 3 m de altura. | 0.013 | 593.19 | 7.71
mt07mee101dd |  | m³ | Madera aserrada de pino para viguetas, de hasta 5 m de longitud, de 70x70 mm de sección, con acabado cepillado. | 0.01 | 17042.8 | 170.43
mt04lvg020a |  | Ud | Tablero cerámico hueco machihembrado, para revestir, 50x20x3 cm, con las testas rectas. | 10 | 20.28 | 202.8
mt07aco020m |  | Ud | Separador homologado para malla electrosoldada. | 2 | 2.73 | 5.46
mt07ame080bbd |  | m² | Malla electrosoldada Q 55 separación 250x250 mm, con alambres longitudinales de 4,2 mm de diámetro y alambres transversales de 4,2 mm de diámetro, acero AM 500 N, según IRAM-IAS U 500-06. | 1.1 | 78.61 | 86.47
mt08var050 |  | kg | Alambre galvanizado para atar, de 1,30 mm de diámetro. | 0.017 | 46.22 | 0.79
mt10hes050psa |  | m³ | Hormigón liviano HLA-25/B/10/XC2, de entre 1200 y 1500 kg/m³ de densidad, cantidad mínima de cemento 275 kg/m³, premezclado. | 0.042 | 5807.49 | 243.91
|  |  |  | Subtotal materiales: |  | 727.96
2 |  |  | Mano de obra
mo048 |  | h | Oficial montador de estructura de madera. | 0.532 | 392.5 | 208.81
mo095 |  | h | Medio oficial montador de estructura de madera. | 0.532 | 272.35 | 144.89
mo044 |  | h | Oficial carpintero encofrador. | 0.111 | 392.5 | 43.57
mo091 |  | h | Medio oficial carpintero encofrador. | 0.111 | 272.35 | 30.23
mo043 |  | h | Oficial herrero. | 0.025 | 392.5 | 9.81
mo090 |  | h | Medio oficial herrero. | 0.025 | 272.35 | 6.81
mo045 |  | h | Oficial vertedor de hormigón. | 0.031 | 392.5 | 12.17
mo092 |  | h | Medio oficial vertedor de hormigón. | 0.132 | 272.35 | 35.95
mo113 |  | h | Peón de construcción. | 0.167 | 252.16 | 42.11
|  |  |  | Subtotal mano de obra: |  | 534.35
3 |  |  | Herramientas
|  | % | Herramientas | 2 | 1262.31 | 25.25
Coste de mantenimiento decenal: $u 193,13 en los primeros 10 años. |  |  |  | Costos directos (1+2+3): |  | 1287.56