## Hoja 1
RGS010 | m² |  | Revestimiento con mortero acrílico.
Revestimiento decorativo en fachadas, con mortero acrílico Webertene Classic L "WEBER", color a elegir, gama Estándar, acabado gota, sobre imprimación reguladora de la absorción Webertene Primer "WEBER".
Ítem |  | Unidad |  | Descripción | Cantidad | Costo unitario | Precio parcial
1 |  |  |  | Materiales
mt28mac030c |  | kg |  | Mortero acrílico Webertene Classic L "WEBER", color a elegir, gama Estándar, acabado gota, a base de resinas acrílicas, cargas minerales, pigmentos resistentes a los rayos UV, fungicidas y aditivos especiales. | 2.7 | 128.71 | 347.52
mt28pcc010c |  | l |  | Imprimación reguladora de la absorción Webertene Primer "WEBER", color a elegir, gama Estándar, a base de copolímeros acrílicos, cargas minerales y aditivos especiales, impermeable al agua de lluvia y permeable al vapor de agua. | 0.45 | 235.56 | 106
mt27wav020a |  | m |  | Cinta adhesiva de pintor, de 25 mm de ancho. | 1.75 | 3.53 | 6.18
[5 empty] | Subtotal materiales: |  | 459.7
2 |  |  |  | Mano de obra
mo039 |  | h |  | Oficial revocador. | 0.222 | 393.7 | 87.4
mo111 |  | h |  | Peón revocador. | 0.222 | 271.82 | 60.34
[5 empty] | Subtotal mano de obra: |  | 147.74
3 |  |  |  | Herramientas
|  | % |  | Herramientas | 2 | 607.44 | 12.15
Coste de mantenimiento decenal: $u 873,62 en los primeros 10 años. |  |  |  |  | Costos directos (1+2+3): |  | 619.59