## Hoja 1
RQO010 | m² |  | Mortero monocapa.
Revestimiento de paramentos exteriores con mortero monocapa Weberpral Arid "WEBER", acabado con piedra proyectada, color a elegir, gama Estándar, resistencia a compresión de 3 a 7,5 N/mm², absorción de agua por capilaridad menor de 0,4 kg/m² min½, espesor 15 mm, aplicado manualmente, armado y reforzado con malla antiálcalis en los cambios de material y en los frentes de la losa.
Ítem |  | Unidad |  | Descripción | Cantidad | Costo unitario | Precio parcial
1 |  |  |  | Materiales
mt28moc010qg |  | kg |  | Mortero monocapa Weberpral Arid "WEBER", acabado con piedra proyectada, color a elegir, gama Estándar, resistencia a compresión de 3 a 7,5 N/mm², absorción de agua por capilaridad menor de 0,4 kg/m² min½, compuesto de cemento blanco, cal, agregados de granulometría compensada, aditivos orgánicos e inorgánicos y pigmentos minerales. | 19.5 | 19.27 | 375.77
mt28mon020b |  | kg |  | Agregado de mármol, procedente de machaqueo, para proyectar sobre mortero, de granulometría comprendida entre 5 y 9 mm. | 15 | 12.56 | 188.4
mt28maw050j |  | m² |  | Malla de fibra de vidrio antiálcalis, Webertherm Malla 200 "WEBER", de 7x6,5 mm de luz de malla, 195 g/m² de masa superficial, 0,65 mm de espesor y de 0,11x50 m, para armar morteros. | 0.21 | 65.6 | 13.78
mt28mon030 |  | m |  | Junquillo de PVC. | 0.75 | 11.88 | 8.91
mt28mon050 |  | m |  | Perfil de PVC rígido para formación de aristas en revestimientos de mortero monocapa. | 1.25 | 12.56 | 15.7
mt27wav020a |  | m |  | Cinta adhesiva de pintor, de 25 mm de ancho. | 1 | 3.53 | 3.53
[5 empty] | Subtotal materiales: |  | 606.09
2 |  |  |  | Mano de obra
mo039 |  | h |  | Oficial revocador. | 0.421 | 377.17 | 158.79
mo111 |  | h |  | Peón revocador. | 0.233 | 260.41 | 60.68
[5 empty] | Subtotal mano de obra: |  | 219.47
3 |  |  |  | Herramientas
|  | % |  | Herramientas | 4 | 825.56 | 33.02
Coste de mantenimiento decenal: $u 120,20 en los primeros 10 años. |  |  |  |  | Costos directos (1+2+3): |  | 858.58