## Hoja 1
HEB030 | m |  | Recibido de pasamanos metálico.
Recibido de pasamanos metálico con patillas de anclaje, con mortero cementoso de fraguado rápido (6 minutos), Webertec Crono "WEBER", compuesto de cemento, aditivos especiales y agregados seleccionados.
Ítem |  | Unidad |  | Descripción | Cantidad | Costo unitario | Precio parcial
1 |  |  |  | Materiales
mt09moc130a |  | kg |  | Mortero cementoso de fraguado rápido (6 minutos), Webertec Crono "WEBER", compuesto de cemento, aditivos especiales y agregados seleccionados. | 0.604 | 18.1 | 10.93
[5 empty] | Subtotal materiales: |  | 10.93
2 |  |  |  | Mano de obra
mo020 |  | h |  | Oficial albañil de construcción. | 0.208 | 377.17 | 78.45
mo113 |  | h |  | Peón de construcción. | 0.208 | 252.16 | 52.45
[5 empty] | Subtotal mano de obra: |  | 130.9
3 |  |  |  | Herramientas
|  | % |  | Herramientas | 2 | 141.83 | 2.84
[5 empty] | Costos directos (1+2+3): |  | 144.67