## Hoja 1
NLF010 | m² |  | Impermeabilización líquida de remate superior de antepecho y fachada.
Impermeabilización líquida de remate superior de antepecho y fachada, con tres manos de revestimiento elástico impermeabilizante Weberdry Easy Roof "WEBER", color gris, compuesto de polímeros sintéticos en dispersión, cargas y pigmentos minerales y fibras, 2,25 kg/m². El precio no incluye el elemento de protección.
Ítem |  | Unidad |  | Descripción | Cantidad | Costo unitario | Precio parcial
1 |  |  |  | Materiales
mt28mic030k |  | kg |  | Revestimiento elástico impermeabilizante Weberdry Easy Roof "WEBER", color gris, compuesto de polímeros sintéticos en dispersión, cargas y pigmentos minerales y fibras. | 2.25 | 252.18 | 567.41
[5 empty] | Subtotal materiales: |  | 567.41
2 |  |  |  | Mano de obra
mo032 |  | h |  | Oficial instalador de material aislante contra humedades. | 0.124 | 377.17 | 46.77
mo070 |  | h |  | Medio oficial instalador de material aislante contra humedades. | 0.124 | 261.88 | 32.47
[5 empty] | Subtotal mano de obra: |  | 79.24
3 |  |  |  | Herramientas
|  | % |  | Herramientas | 2 | 646.65 | 12.93
Coste de mantenimiento decenal: $u 92,34 en los primeros 10 años. |  |  |  |  | Costos directos (1+2+3): |  | 659.58