## Hoja 1
REG010 | Ud | Revestimiento de escalera interior con piezas cerámicas. Colocación en capa gruesa.
Revestimiento de escalera interior de ida y vuelta, de dos tramos rectos con descanso intermedio con 17 peldaños de 100 cm de ancho, con piezas de gres esmaltado, y zanquín, de 420x180 mm, colocado en un lateral. COLOCACIÓN: con mortero de cemento M-5. REJUNTADO: con mortero de juntas cementoso mejorado, tipo CG2 W A, con absorción de agua reducida y resistencia elevada a la abrasión, Webercolor Junta Ancha "WEBER", color Blanco.
Ítem |  |  | Unidad | Descripción | Cantidad | Costo unitario | Precio parcial
1 |  |  |  | Materiales
mt18pce010800 |  |  | m | Huella para peldaño de gres esmaltado, $u 8,00/m. | 17 | 354.14 | 6020.38
mt18pce011800 |  |  | m | Tabica para peldaño de gres esmaltado, $u 8,00/m. | 17 | 354.14 | 6020.38
mt18zce010a500 |  |  | m | Zanquín cerámico de gres esmaltado, 420x180 mm, $u 5,00/m. | 7.14 | 221.34 | 1580.37
mt18bde010800 |  |  | m² | Piezas de gres esmaltado, $u 8,00/m². | 1.05 | 354.14 | 371.85
mt18rce010a300 |  |  | m | Zócalo cerámico de gres esmaltado, de 7 cm de ancho, $u 3,00/m. | 2 | 132.8 | 265.6
mt09mor010c |  |  | m³ | Mortero de cemento CEM II/B-P 32,5 N tipo M-5, confeccionado en obra con 250 kg/m³ de cemento y una proporción en volumen 1/6. | 0.22 | 3470.8 | 763.58
mt01ara010a |  |  | m³ | Arena con granulometría de 0 a 5 mm de diámetro, limpia. | 0.02 | 480.47 | 9.61
mt09mcw050ha |  |  | kg | Mortero de juntas cementoso mejorado, tipo CG2 W A, con absorción de agua reducida y resistencia elevada a la abrasión, Webercolor Junta Ancha "WEBER", color Blanco, compuesto de cemento, agregados calcáreos, resinas sintéticas, aditivos orgánicos e inorgánicos específicos y pigmentos minerales, con muy bajo contenido de sustancias orgánicas volátiles (VOC), de endurecimiento sin retracción e impermeable al agua, para rejuntado de todo tipo de piezas cerámicas y piedras naturales, para juntas de 3 a 15 mm. | 13.25 | 36.92 | 489.19
[5 empty] | Subtotal materiales: |  | 15521
2 |  |  |  | Mano de obra
mo023 |  |  | h | Oficial colocador de pisos. | 11.658 | 393.7 | 4589.75
mo061 |  |  | h | Medio oficial colocador de pisos. | 11.658 | 273.34 | 3186.6
mo113 |  |  | h | Peón de construcción. | 11.658 | 263.2 | 3068.39
[5 empty] | Subtotal mano de obra: |  | 10844.7
3 |  |  |  | Herramientas
|  |  | % | Herramientas | 2 | 26365.7 | 527.31
Coste de mantenimiento decenal: $u 4.571,81 en los primeros 10 años. |  |  |  |  | Costos directos (1+2+3): |  | 26893